## Sheet1
类别 | 序号 | 功能点 | SPEC | 设计状态/待定问题 | 用例名称 | 负责人 | 验证状态 | 用例激励特征描述
基本功能 | RCV-1 | 接收器：完整无误地接收正确帧 |  |  | serial_receive_01a | wxg | PASS | 待复位完成后，发送preamble正确，signature=m_num,data随机，偶校验位随机，间隔帧>2，共50帧
| RCV-2 | Preamble检测：当检测到0101_0101时，preamble被正确识别，进入signature检测状态；如果头序列不为0101_0101，则重新识别，继续检测，直到正确头帧出现 | SPEC-1 |  | serial_receive_01b | wxg | PASS | 待复位完成后，发送preamble正确，signature与m_num关系随机,data随机，偶校验位随机，间隔帧>2，共80帧，接着发送preamble错误，signature与m_num关系随机,data随机，偶校验位随机，间隔帧>2，共60帧，最后发送preamble正确，signature与m_num关系随机,data随机，偶校验位随机，间隔帧>2，共50帧
| RCV-3 | signature检测：进入signature检测状态后，读6位串行输入数据，读完后与输入m_num比较，若匹配，则开始接收data，若不匹配，则回到preamble检测状态，且拉高s_err，s_err需保持两个时钟周期 | SPEC-2 SPEC-3 SPEC-4 SEPC-5 |  | serial_receive_01c | wxg | PASS | 待复位完成后，发送preamble正确，signature与m_num关系相等,data随机，偶校验位随机，间隔帧>2，共80帧，接着发送preamble正确，signature与m_num关系不等,data随机，偶校验位随机，间隔帧>2，共50帧，最后发送preamble正确，signature与m_num关系相等,data随机，偶校验位随机，间隔帧>2，共60帧（interface处存在对s_err的双周期断言检查）
| RCV-4 | parity检测：接收完8位数据后紧接着接收校验帧，形式为3'b000+parity，当收到校验位后立即进行奇偶校验，若校验成功，则输出data且拉高r_done，r_done需保持一个时钟周期 | SPEC-6 SPEC-7 | RTL设计为偶校验 | serial_receive_01d | wxg | PASS | 待复位完成后，发送preamble正确，signature和m_num,data随机，偶校验位正确，间隔帧>2，共200帧
| RCV-5 | parity检测：若校验失败，则输出data，拉高r_done和p_err，r_done和p_err均需保持一个时钟周期 | SPEC-8 | RTL设计为偶校验 | serial_receive_01e | wxg | PASS | 待复位完成后，发送preamble正确，signature和m_num,data随机，偶校验位错误，间隔帧>2，共200帧
全随机发帧 | RAN-1 | 模拟连续工作场景，全随机不断发帧，帧类别随机，数量随机，间隔帧长度随机 |  |  | serial_kind_rand | wxg | PASS | 待复位完成后，随机发送(3000,4000)个帧，帧类别完全随机，帧内数据完全随机，但间隔帧数据长度>2
复位状态跳转 | RST-1 | 状态跳转PRE_DETECT->PRE_DETECT |  |  | serial_rst_01a | wxg | RESERVED
| RST-2 | 状态跳转SIG_DETECT->PRE_DETECT |  |  | serial_rst_01b | wxg
| RST-3 | 状态跳转SIG_COMP->PRE_DETECT |  |  | serial_rst_01c | wxg
| RST-4 | 状态跳转DATA_DETECT->PRE_DETECT |  |  | serial_rst_01d | wxg
| RST-5 | 状态跳转PARITY_DETECT->PRE_DETECT |  |  | serial_rst_01e | wxg